## 志轩一号 V3.0
Comment | Description | Designator | Footprint | LibRef | Quantity
2.2NF (222) ±10% 16V X5R | Capacitor | C1 | 0603_C | Cap | 1
22PF (220) ±5% 50V C0G | Capacitor | C2, C4 | 0603_C | Cap | 2
100NF (104) ±10% 16V X7R | Capacitor | C3, C5, C6, C9, C11, C13, C14, C15, C16, C17 | 0603_C | Cap | 10
100UF (107) ±10% 6.3V | tantalum capacitor | C8, C10 | CASE-B_3528 | Cap(tantalum) | 2
绿灯 |  | D1, D2, D3, D4, D5 | LC-0603_LED_S1 |  | 5
Comment |  | Dst_UAV | LOGO |  | 1
1UH ±10% |  | L1 | LC-1206_L |  | 1
Header 2 | Header, 2-Pin | MOTO1, MOTO2, MOTO3, MOTO4, P5, P6, P8 | HDR1X2 | Header 2 | 7
Header 4 | Header, 4-Pin | P1, P2 | HDR1X4 | Header 4 | 2
AO3400A N道沟 X0YV1T SOT-23 | [NoValue], SI2302, SI2302, SI2302, BAT54A | Q1, Q2, Q3, Q4, U9 | LC-SOT-23-3L | [NoValue], SI2302, SI2302, SI2302, BAT54A | 5
10KΩ (1002) ±1% | Resistor | R1, R2, R3, R4, R11, R12, R13, R14 | 0603_R | Res2 | 8
22KΩ (2202) ±1% | Resistor | R5, R6 | 0603_R | Res2 | 2
470Ω (4700) ±1% | Resistor | R15, R16, R17, R18, R19, R21 | 0603_R | Res2 | 6
0Ω (0R0) ±1% | Resistor | R20 | 0603_R | Res2 | 1
STM32F103C8T6 | STM32 ARM-based 32-bit MCU Performance Line with 64 kB Flash, 20 kB Internal RAM, -40 to +85癈 Temperature, 48-Pin LQFP, Tray | U1 | LQFP-48_7x7x05P | STM32F103C8T6 | 1
MPU-6050 | MPU6050 | U2 | QFN-24_4x4x05P | MPU6050 | 1
XC6206P332MR | ME6206A33M3G_662K | U3 | SOT-23(SOT-23-3) | ME6206A33M3G_662K | 1
B5819W SL |  | U5, U6, U7, U8, U10 | LC-SOD-123 |  | 5
YSX530GA 8MHZ 20PF 10PPM |  | Y3 | SMD-5032_2P |  | 1
10UH ±10% |  | Y9 | logo1 |  | 1